## T-P0
物料清单（BOM） | [7 empty] | 表 号
版本/换页
[8 empty] | 页 码 | /
产品名称 |  | T-P0 |  |  | 产品型号 | T-P0_V1.0 |  | 编制/日期 | 20160929
版本号 |  |  |  |  | 物料类别 | 电子件 |  | 审批/日期
序号 | 物料编号 |  | 物料名称 | 规格、型号 |  | 封装 | 位号 |  | 数量 | 备注
1 |  |  | PCB | T-P0_V1.0 |  |  |  |  | 1
2 |  |  | 芯片 | L22674 |  | SO-1.27-8/4.0 | U1 |  | 1
3 |  |  | 芯片 | STC15W1K16S |  | LQFP-0.8-32/9X9 | U2 |  | 1
4 |  |  | 芯片 | MAX3085 |  | SO-1.27-8/4.0 | U3 |  | 1
5 |  |  | 铝电解电容 | 22uF/50V |  | 5*11 | CT1 |  | 1
6 |  |  | 钽电容 | 33uF/16V |  | CT3528 | C2 |  | 1
7 |  |  | 电感 | 68uH |  | L-6X6 | L1 |  | 1
8 |  |  | 陶瓷电容 | 15uF/16V |  | 1206C | C4 |  | 2
9 |  |  | 陶瓷电容 | 10nF |  | C0603 | C1 |  | 1
10 |  |  | 陶瓷电容 | 100nF |  | C0603 | C3 C5 |  | 2
11 |  |  | 陶瓷电容 | 10uF/50V |  | 1210 | C6 C7 |  | 2 | 若焊铝电解，则不悍C6C7
12 |  |  | 电阻 | 10K |  | R0603 | R17 |  | 4
13 |  |  | 电阻 | 4.75K/1% |  | R0603 | R2 |  | 1
14 |  |  | 电阻 | 1.62K/1% |  | R0603 | R3 |  | 1
15 |  |  | 电阻 | 1K |  | R0603 | R8 R9 R10 |  | 3
16 |  |  | 电阻 | 300R |  | R0603 | R14 R15 R16 |  | 3
17 |  |  | 电阻 | 82R |  | 1206 | R11 R12 R13 |  | 3
18 |  |  | 电阻 | 20R |  | 2010 | R6 R7 |  | 2
19 |  |  | 电阻 | 0R |  | R1206 | R1 |  | 1
20 |  |  | 二极管 | M7 |  | SMB | D1 |  | 1
21 |  |  | 二极管 | SS14 |  | SMB | D2 |  | 1
22 |  |  | 发光二极管 | RGB |  | 5050 | D6 D7 D8 |  | 3
23 |  |  | 发光二极管 | 绿色 |  | LED-2.54-3 | D4 |  | 1
24 |  |  | 发光二极管 | 双色 |  | LED-2.54-3/DOUBLE | D5 |  | 1
25 |  |  | TVS管 | SMBJ6.0CA |  | HSMA | T1 T2 |  | 2
26 |  |  | 三极管 | S8550 |  | SOT-23 | Q2 Q3 Q4 |  | 3
27 |  |  | 可恢复保险丝 | FSMD012-1206-R |  | 1206 | F1 F2 |  | 2
28 |  |  | 插件按键 | SKQKAAD010 |  | 6X6X4.3 | S1 S2 S3 |  | 3
29 |  |  | 2脚插针 |  |  |  | P1 |  | 1
30 |  |  | 2脚插针 |  |  |  | P2 |  | 1